## MC9S08KB4 Pin 分配
|  |  | 4路电压量输入 | 8路开关量输入 | 4路开关量输入
|  |  | 2路电流量输入 |  | 4路开关量输出
|  |  | 串口一路，后接RS485 | 串口一路，后接RS485 | 串口一路，后接RS485 | 串口一路，后接RS485
|  |  | 485_CTRL控制发送使能 | 485_CTRL控制发送使能 | 485_CTRL控制发送使能
MC9S08KB4 TSSOP16 Pin 定义
|  |  | AI_4模拟量入 | BI_8开关量入 | CI_4开关量入/4开关量出 | DI_485
1 | PTA5/TCLK/RESET/VPP | 作为rst和VPP编程电压pin | MCU_RST_N | MCU_RST_N | MCU_RST_N | MCU_RST_N
2 | PTA4/ACMPO/BKGD/MS | 进入run mode， 当BKGD=1/reset rise edge | BKGD/485_ctrl | BKGD/485_ctrl | BKGD/485_ctrl | BKGD/485_ctrl
3 | VDD | 5.0v | VCC5.0 | VCC5.0 | VCC5.0 | VCC5.0
4 | VSS | gnd | GND | GND | GND | GND
5 | PTB7/SCL/EXTAL
6 | PTB6/SDA/XTAL
7 | PTB5/TPMCH1 |  |  | HDI8_MCU | DO_CTRL3
8 | PTB4/TPMCH0 |  |  | HDI7_MCU | DO_CTRL2
9 | PTB3/KBIP7/ADP7 |  | CIN2 | HDI6_MCU | DO_CTRL1
10 | PTB2/KBIP6/ADP6 |  | CIN1 | HDI5_MCU | DO_CTRL0
11 | PTB1/KBIP5/TxD/ADP5 |  | txd | txd | txd | txd
12 | PTB0/KBIP4/RxD/ADP4 |  | rxd | rxd | rxd | rxd
13 | PTA3/KBIP3/SCL/TxD/ADP3 |  | VIN4 | HDI4_MCU | HDI4_MCU
14 | PTA2/KBIP2/SDA/RxD/ADP2 |  | VIN3 | HDI3_MCU | HDI3_MCU
15 | PTA1/KBIP1/TPMCH1/ADP1/ACMP– |  | VIN2 | HDI2_MCU | HDI2_MCU
16 | PTA0/KBIP0/TPMCH0/ADP0/ACMP+ |  | VIN1 | HDI1_MCU | HDI1_MCU
MC9S08PA4 TSSOP16 Pin 定义
Pin |  |  | AI_4模拟量入 | BI_8开关量入 | CI_4开关量入/4开关量出 | DI_485
1 | PTA5/IRQ/FTM1CH0/TCLK/RESET/VPP | 作为rst和VPP编程电压pin | MCU_RST_N | MCU_RST_N | MCU_RST_N | MCU_RST_N
2 | PTA4/ACMPO/BKGD/MS | 进入run mode， 当BKGD=1/reset rise edge | BKGD/485_ctrl | BKGD/485_ctrl | BKGD/485_ctrl | BKGD/485_ctrl
3 | VDD | 5.0v | VCC5.0 | VCC5.0 | VCC5.0 | VCC5.0
4 | VSS | gnd | GND | GND | GND | GND
5 | PTB7/SCL/EXTAL
6 | PTB6/SDA/XTAL
7 | PTB5/TPMCH1/FTM1CH1 |  |  | HDI8_MCU | DO_CTRL3
8 | PTB4/TPMCH0/FTM1CH0 |  |  | HDI7_MCU | DO_CTRL2
9 | PTB3/KBIP7/ADP7 |  | CIN2 | HDI6_MCU | DO_CTRL1
10 | PTB2/KBIP6/ADP6 |  | CIN1 | HDI5_MCU | DO_CTRL0
11 | PTB1/KBIP5/TxD/ADP5 |  | txd | txd | txd | txd
12 | PTB0/KBIP4/RxD/ADP4/TCLK0 |  | rxd | rxd | rxd | rxd
13 | PTA3/KBIP3/SCL/FTM0CH1/TxD/ADP3 |  | VIN4 | HDI4_MCU | HDI4_MCU
14 | PTA2/KBIP2/SDA/FTM0CH0/RxD/ADP2 |  | VIN3 | HDI3_MCU | HDI3_MCU
15 | PTA1/KBIP1/TPMCH1/FTM0CH1/ADP1/ACMP– |  | VIN2 | HDI2_MCU | HDI2_MCU
16 | PTA0/KBIP0/TPMCH0/FTM0CH0/ADP0/ACMP+ |  | VIN1 | HDI1_MCU | HDI1_MCU

## VIN test
for A-3板和A-2板Vin1-Vin4测试记录
接口电阻0 ohm
A-3板
外部电压（V） VIN外部连接器 | Vin1 |  | MCU Vin1 读取值 | Vin2 |  | MCU Vin2 读取值 | Vin3 | MCU Vin3 读取值 | Vin4 | MCU Vin4 读取值
0 | 0 |  | 0000 | 0 |  | 0000 | 0 | 0000 | 0 | 0000
0.549 | 0.44 |  | 0059 | 0.439 |  | 0058 | 0.439 | 0058 | 0.441 | 0059
1.056 | 0.846 |  | 00AC | 0.845 |  | 00AC | 0.845 | 00AC | 0.846 | 00AC
2.065 | 1.653 |  | 0151 | 1.653 |  | 0151 | 1.653 | 0151 | 1.655 | 0151
3.077 | 2.463 |  | 01F6 | 2.463 |  | 01F6 | 2.463 | 01F6 | 2.465 | 01F7
4.091 | 3.26 |  | 0299 | 3.261 |  | 029A | 3.26 | 029A | 3.264 | 029B
5.104 | 3.972 |  | 032C | 3.985 |  | 032F | 3.972 | 032B | 3.99 | 032F
接口电阻0 ohm
A-2板
外部电压（V） VIN外部连接器 | Vin1 |  | MCU Vin1 读取值 | Vin2 |  | MCU Vin2 读取值 | Vin3 | MCU Vin3 读取值 | Vin4 | MCU Vin4 读取值
0 | 0 |  | 0000 | 0 |  | 0000 | 0 | 0000 | 0 | 0000
0.549 | 0.439 | 0.79964 | 0058 | 0.44 |  | 0058 | 0.439 | 0058 | 0.44 | 0058
1.056 | 0.844 | 0.79924 | 00AB | 0.844 |  | 00AB | 0.844 | 00AB | 0.846 | 00AB
2.065 | 1.651 | 0.79952 | 014F | 1.653 |  | 014F | 1.653 | 014F | 1.654 | 014F
3.077 | 2.46 | 0.79948 | 01F4 | 2.463 |  | 01F4 | 2.462 | 01F4 | 2.463 | 01F4
4.091 | 3.258 | 0.79638 | 0296 | 3.261 |  | 0296 | 3.257 | 0295 | 3.258 | 0296
5.104 | 3.984 | 0.78056 | 032B | 3.987 |  | 032B | 3.97 | 0328 | 3.966 | 0327
外部工作电压0-11V，接口电阻40.2 ohm,板内5v电源为5.012V
A-3板
外部电压（V） VIN外部连接器 | Vin1 |  | MCU Vin1 读取值 | Vin2 |  | MCU Vin2 读取值 | Vin3 | MCU Vin3 读取值 | Vin4 | MCU Vin4 读取值
0 | 0 |  | 0000 | 0 |  | 0000 | 0 | 0000 | 0 | 0000
0.55 | 0.246 | 0.44727 | 0031 | 0.244 | 0.44364 | 0031 | 0.245 | 0031 | 0.246 | 0031
1.056 | 0.471 | 0.44602 | 005F | 0.47 | 0.44508 | 005F | 0.47 | 005F | 0.471 | 005F
1.559 | 0.694 | 0.44516 | 008D | 0.693 | 0.44452 | 008C | 0.694 | 008D | 0.695 | 008D
2.065 | 0.92 | 0.44552 | 00BB | 0.918 | 0.44455 | 00BA | 0.92 | 00BB | 0.92 | 00BB
2.571 | 1.145 | 0.44535 | 00E9 | 1.143 | 0.44457 | 00E8 | 1.145 | 00E9 | 1.145 | 00E9
3.079 | 1.371 | 0.44527 | 0117 | 1.368 | 0.4443 | 0116 | 1.371 | 0117 | 1.371 | 0117
3.585 | 1.596 | 0.44519 | 0144 | 1.594 | 0.44463 | 0144 | 1.596 | 0145 | 1.596 | 0145
4.092 | 1.822 | 0.44526 | 0173 | 1.819 | 0.44453 | 0172 | 1.822 | 0173 | 1.821 | 0173
4.599 | 2.046 | 0.44488 | 01A1 | 2.044 | 0.44444 | 01A0 | 2.047 | 01A1 | 2.046 | 01A1
5.105 | 2.271 | 0.44486 | 01CE | 2.269 | 0.44447 | 01CD | 2.272 | 01CE | 2.271 | 01CE
5.612 | 2.495 | 0.44458 | 01FC | 2.493 | 0.44423 | 01FB | 2.497 | 01FD | 2.495 | 01FC
6.118 | 2.717 | 0.4441 | 022A | 2.715 | 0.44377 | 0229 | 2.718 | 022A | 2.718 | 022A
6.64 | 2.938 | 0.44247 | 0257 | 2.935 | 0.44202 | 0257 | 2.938 | 0258 | 2.939 | 0257
7.15 | 3.152 | 0.44084 | 0283 | 3.151 | 0.4407 | 0283 | 3.153 | 0282 | 3.156 | 0283
7.65 | 3.361 | 0.43935 | 02AE | 3.361 | 0.43935 | 02AE | 3.361 | 02AE | 3.367 | 02AF
8.16 | 3.558 | 0.43603 | 02D5 | 3.561 | 0.4364 | 02D6 | 3.558 | 02D5 | 3.568 | 02D8
8.67 | 3.74 | 0.43137 | 02FA | 3.748 | 0.4323 | 02FD | 3.74 | 02FC | 3.755 | 02FF
9.17 | 3.904 | 0.42574 | 031D | 3.918 | 0.42726 | 031D | 3.904 | 031D | 3.927 | 031D
9.68 | 4.051 | 0.41849 | 033C | 4.07 | 0.42045 | 033F | 4.049 | 033A | 4.08 | 0340
10.19 | 4.178 | 0.41001 | 0355 | 4.202 | 0.41237 | 0359 | 4.174 | 0353 | 4.213 | 035C
10.7 | 4.284 | 0.40037 | 036A | 4.313 | 0.40308 | 0370 | 4.28 | 036A | 4.325 | 0374
11.2 | 4.373 | 0.39045 | 037C | 4.405 | 0.3933 | 0383 | 4.368 | 037B | 4.418 | 386
外部工作电压0-11V，接口电阻40.2 ohm,板内5v电源为5.012V
A-1板
外部电压（V） VIN外部连接器 | Vin1 |  | MCU Vin1 读取值 | Vin2 |  | MCU Vin2 读取值 | Vin3 | MCU Vin3 读取值 | Vin4 | MCU Vin4 读取值
0 | 0 |  | 0000 | 0 |  | 0000 | 0 | 0000 | 0 | 0000
0.55 | 0.245 |  | 0031 |  |  | 0031 |  | 0031 |  | 0031
1.056 |  |  | 005F |  |  | 005F |  | 005F |  | 005F
1.559 |  |  | 008D |  |  | 008C |  | 008C |  | 008D
2.065 |  |  | 00BA |  |  | 00BA |  | 00BB |  | 00BB
2.571 |  |  | 00E8 |  |  | 00E8 |  | 00E8 |  | 00E9
3.079 |  |  | 0116 |  |  | 0116 |  | 0116 |  | 0117
3.585 |  |  | 0145 |  |  | 0144 |  | 0144 |  | 0144
4.092 |  |  | 0172 |  |  | 0171 |  | 0172 |  | 0172
4.599 |  |  | 01A1 |  |  | 01A0 |  | 01A0 |  | 01A0
5.105 |  |  | 01CE |  |  | 01CE |  | 01CE |  | 01CF
5.612 |  |  | 01FD |  |  | 01FC |  | 01FC |  | 01FC
6.118 |  |  | 0229 |  |  | 0229 |  | 0229 |  | 022A
6.64 |  |  | 0256 |  |  | 0255 |  | 0255 |  | 0256
7.15 |  |  | 0283 |  |  | 0282 |  | 0282 |  | 0282
7.65 |  |  | 02AE |  |  | 02AD |  | 02AD |  | 02AF
8.16 |  |  | 02D7 |  |  | 02D6 |  | 02D6 |  | 02D6
8.67 |  |  | 02FD |  |  | 02FC |  | 02FB |  | 02FB
9.17 |  |  | 0322 |  |  | 031E |  | 0320 |  | 031D
9.68 |  |  | 0341 |  |  | 033F |  | 0340 |  | 033E
10.19 |  |  | 035C |  |  | 0358 |  | 035A |  | 0358
10.7 |  |  | 0372 |  |  | 036D |  | 0370 |  | 036D
11.2 |  |  | 0386 |  |  | 0382 |  | 0384 |  | 0381